## 2020 z cenami
PAKIET 1
Lp. | Nr pakietu | PRODUCENT | ASORTYMENT SZCZEGÓŁOWY | Zgodność z normami lub normami równoważnymi | Wymagania Zamawiającego (opis wyrobu medycznego i ilość szt w jednostce miary) | Opis na fakturze STOSOWANY PRZEZ ZAMAWIAJĄCEGO (zmienia lub akceptuje Wykonawca) | nr kat. (wpisuje Wykonawca) | J.M. | Przetargowa ILOŚĆ J.M. | Cena za j.m. netto | WARTOŚĆ NETTO | %VAT | WARTOŚĆ BRUTTO
1 | 1 |  | OCHRONA PERSONELU FARTUCHY STERYLNE | PN EN 13795 | Sterylny, wzmocniony barierowy fartuch chirurgiczny dedykowany do pracy w pozycji siedzącej, wykonany z min. 3 warstwowej włókniny typu SMS o gramaturze min. 45 g/m2. Przód fartucha, cała długość rękawów oraz tył fartucha wykonane z min. 2 warstwowego laminatu PP/PE o gramaturze min. 56 g/m2. Konstrukcja fartucha umożliwiwająca pracę w pozycji siedzącej, sposób składania oraz system troków i rzepów pozwalających na aseptyczną aplikację. Fartuch wewnętrznie zapakowany w serwetę z papieru krepowego z min. 2 szt. ręczników o wymiarach 30 x 34 cm. Opakowanie zewnętrzne wyposażone w min. 2 etykiety samoprzylepne typu TAG do archiwizacji danych. Fartuch zgodny z normą PN EN 13795, minimalne parametry w strefie krytcznej : odporność na przenikanie cieczy min. 275cmH2O, wytrzymałość na wypychanie na mokro/sucho min. 225/245 kPa.. Rozmiar: XXL. A'1SZT | FARTUCH CHIR. STER. CLASSIC WZMOCNIONY DO POZ. SIEDZ. |  | szt | 1000
2 | 1 |  | OCHRONA PERSONELU FARTUCHY STERYLNE | PN EN 13795 | Sterylny, barierowy fartuch chirurgiczny wykonany z min. 3 warstwowej włókniny typu SMS o gramaturze min. 35 g/m2. Konstrukcja fartucha, sposób składania oraz system troków i rzepów pozwalających na aseptyczną aplikację. Szwy fartucha wykonane techniką ultradźwiekową, bezpośrednio na fartuchu umieszczone oznaczenie rozmiaru w postaci nadruku, umożliwiające identyfikację rozmiaru przed rozłożeniem. Fartuch wewnętrznie zapakowany w serwetę z papieru krepowego z min. 2 szt. ręczników o wymiarach 30 x 34 cm. Opakowanie zewnętrzne wyposażone w min. 2 etykiety samoprzylepne typu TAG do archiwizacji danych. Fartuch zgodny z normą PN EN 13795, minimalne parametry : odporność na przenikanie cieczy min. 34cmH2O, wytrzymałość na wypychanie na mokro/sucho min. 80/140 kPa.Rozmiar: M-XXL. A'1SZT | FARTUCH CHIR. STER. STANDARD PLUS |  | szt | 600
3 | 1 |  | OCHRONA PERSONELU FARTUCHY STERYLNE | PN EN 13795 | Sterylny, wzmocniony barierowy fartuch chirurgiczny wykonany z min. 3 warstwowej włókniny typu SMS o gramaturze min. 35 g/m2. Wzmocnienie z przodu fartucha i na rękawach wykonane z min. 2 warstwowego laminatu PP/PE o gramaturze min. 37 g/m2. Konstrukcja fartucha, sposób składania oraz system troków i rzepów pozwalających na aseptyczną aplikację. Szwy fartucha wykonane techniką ultradźwiekową, bezpośrednio na fartuchu umieszczone oznaczenie rozmiaru w postaci nadruku, umożliwiające identyfikację rozmiaru przed rozłożeniem. Fartuch wewnętrznie zapakowany w serwetę z papieru krepowego z min. 2 szt. ręczników o wymiarach 30 x 34 cm. Opakowanie zewnętrzne wyposażone w min. 2 etykiety samoprzylepne typu TAG do archiwizacji danych. Fartuch zgodny z normą PN EN 13795, minimalne parametry w strefie krytcznej : odporność na przenikanie cieczy min. 160cmH2O, wytrzymałość na wypychanie na mokro/sucho min. 170/170 kPa. Roz. M-XXL A'1SZT | FARTUCH CHIR. STER. STANDARD PLUS WZMOC. |  | szt | 2000
4 | 1 |  | OCHRONA PERSONELU FARTUCHY NIESTERYLNE |  | Fartuch higieniczny wykonany z włókniny polipropylenowej, stanowiącej barierę dla cząstek, o dobrej przepuszczalności powietrza, wiązany z tyłu na troki, rękawy wykończone gumką, posiadający przedłużenie do zakładania na plecach, nietoksyczny, niepylący. Rozmiar L-XL, kolory niebieski, zielony w zależności od zamówienia. A'1 szt. | FARTUCH NIEST. HIGIENICZNY |  | szt | 4500
5 | 1 |  | OCHRONA PACJENTA |  | Koszula dla pacjenta wykonana z włókniny polipropylenowej o gramaturze CO NAJMNIEJ 40 g/m² w kolorze granatowym, zakładana przez głowę. Długość koszuli 120 cm , szerokość 70 cm (obwód 140 cm). A'10SZT | KOSZULA DLA PACJENTA >40G |  | szt | 3000
6 | 1 |  | OCHRONA PERSONELU środek ochrony indywidualnej (23%) lub wyrób medyczny (8%) | PN ISO 5636-5,EN-31092, ISO 11092, ASTM F2101, EN 14126, ŚOI zgodnie z Rozporządzeniem (UE) nr 2016/425 | Kombinezon jednoczęściowy, czysty kombinezon ochronny z kapturem. Wysokiej gęstości polietylen o masie powierzchniowej nie większej niż 41 g/m2. Umożliwia transfer powietrza i pary wodnej („oddychający”) w celu zapewnienia odpowiedniego komfortu termicznego podczas użytkowania: przepuszczalność powietrza wg ISO 5636-5, wynik: 4 s; opór pary wodnej, Ret wg EN 31092/ISO 11092, wynik: 6,8 m2*Pa/W; zapewnia poziom filtracji bakterii na poziomie co najmniej 98% (badane metodą ASTM F2101); spełnia wymagania normy EN14126 (ochrona biologiczna). środek ochrony indywidualnej zgodnie Rozporządzeniem Parlamentu Europejskiego i Rady UE nr 2016/425,A'1SZT | KOMBINEZON LEKKI |  | szt | 1000
7 | 1 |  | OCHRONA PERSONELU środek ochrony indywidualnej (23%) lub wyrób medyczny (8%) | PN ISO 5636-5 , EN-31092, ISO 11092, ASTM F2101, EN 14126, ŚOI zgodnie z Rozporządzeniem (UE) nr 2016/425 | Kombinezon jednoczęściowy, czysty kombinezon ochronny z kapturem. Wysokiej gęstości polietylen o masie powierzchniowej nie większej niż 45 g/m2. Umożliwia transfer powietrza i pary wodnej („oddychający”) w celu zapewnienia odpowiedniego komfortu termicznego podczas użytkowania: przepuszczalność powietrza wg ISO 5636-5, wynik: 4 s; opór pary wodnej, Ret wg EN 31092/ISO 11092, wynik: 6,8 m2*Pa/W; zapewnia poziom filtracji bakterii na poziomie co najmniej 98% (badane metodą ASTM F2101); spełnia wymagania normy EN14126 (ochrona biologiczna), środek ochrony indywidualnej zgodnie Rozporządzeniem Parlamentu Europejskiego i Rady UE nr 2016/425, A'1SZT | KOMBINEZON TYPU TYVEK |  | szt | 1500
8 | 1 |  | OCHRONA PERSONELU środek ochrony indywidualnej (23%) lub wyrób medyczny (8%) | PN ISO 5636-5 , EN-31092, ISO 11092, ASTM F2101, EN 14126, ŚOI zgodnie z Rozporządzeniem (UE) nr 2016/426 | Ochraniacze na obuwie wysokie TYVEK Wysokiej gęstości polietylen o masie powierzchniowej nie większej niż 45 g/m2. Umożliwia transfer powietrza i pary wodnej („oddychający”) w celu zapewnienia odpowiedniego komfortu termicznego podczas użytkowania: przepuszczalność powietrza wg ISO 5636-5, wynik: 4 s; opór pary wodnej, Ret wg EN 31092/ISO 11092, wynik: 6,8 m2*Pa/W; zapewnia poziom filtracji bakterii na poziomie co najmniej 98% (badane metodą ASTM F2101); spełnia wymagania normy EN14126 (ochrona biologiczna), środek ochrony indywidualnej zgodnie Rozporządzeniem Parlamentu Europejskiego i Rady UE nr 2016/425, A'1para | OCHRANIACZE NA OBUWIE TYVEK |  | para | 500
9 | 1 |  | OCHRONA PACJENTA |  | Majtki j/u niesterylne, granatowe uniwersalne. A'10szt | MAJTKI NIESTERYL. DLA PACJENTA |  | szt | 4500
10 | 1 |  | OBŁOŻENIA |  | Podkład jednorazowy, wysokochłonny, nie uczulający higieniczny na stół operacyjny wykonany z 2 scalonych powłok: mocnego, nieprzemakalnegolaminatu i chłonnego rdzenia na całej długości prześcieradła. Wymiary prześcieradła 100cm (+/-2cm) x 225cm (+/-). Produkt o gładkiej, jednorodnej powierzchni ( bez zagięć, pikowań czy przeszyć) - nie powodujący uszkodzeń skóry pacjenta. Wchłanialność co najmniej 4l. A'1SZT | PODKŁAD CHŁONNY 100*225 cm |  | szt | 200
11 | 1 |  | OBŁOŻENIA | ISO 11948-1 | Jednorazowy wysokochłonny, oddychający podkład higieniczny pod pacjenta, złożony z trwale zintegrowanych na całej powierzchni warstw: z mocnego, nieprzemakalnego 3 warstwowego laminatu i centralnie wbudowanego wysokochłonnego wkładu absorbcyjnego. Wymiary podkładu 90 cm x 60cm ( +/- 2cm).. Chłonność całkowita 1800 ml (Chłonność wg Rothwell ISO 11948-1.). Warstwa chłonna (rdzeń wysoko chłonny ) o wymiarze całkowitym nie większym niż 52 x 79 cm (tolerancja 2 cm) , dodatkowo z marginesami uszczelniającymi z laminatu z każdej strony części chłonnej, zawiera min: substancję pochłaniającą i wiążącą płyny, pulpę. Warstwa chłonna pikowana, dzięki czemu podkład nie marszczy się pod nadając się długotrwałego użytkowania. Podkład bielony bez użycia chloru. Podkład nieprzemakalny. Pakowany w opakowanie foliowe. A'10 sztuk. | PODKŁAD CHŁONNY 90*60CM |  | op | 45
12 | 1 |  | OBŁOŻENIA |  | Podkład ochronny w rolce, trwały, lekko laminowany 50cm x 50cm x 40m typu MUSTAF. A'1 SZT | PODKŁAD gruby W ROLCE 50*50CM X 40M |  | szt | 2000
13 | 1 |  | OBŁOŻENIA |  | Podkład ochronny w rolce, trwały, lekko laminowany 50cm x 50cm x 40m TYPU MEDPROX. A'1 SZT | PODKŁAD gruby W ROLCE 51*50CM X 40M |  | szt | 500
14 | 1 |  | OBŁOŻENIA |  | Trzywarstwowy, wysokochłonny podkład klasy I o rozmiarze całkowitym 230x140cm i warstwie chłonnej 230x50 cm. Górna warstwa 100% propylen, środkowa warstwa hydrożelu celulozowego (SAP) oraz dolna warstwa srebrny tereftalan poletylenowy (PET) o grubości 20 um. Zapewniający możliwość przenoszenia pacjenta do220 kg ( odporność na rozdzieranie ). Nie przewodzący elektryczności, izolujący termicznie pacjenta. Zapewniający chłonność płynów min. 4000 mi/m2. A'1SZT | Podkład na stół operacyjny z możliwością przenoszenia pacjenta |  | szt | 100
15 | 1 |  | RĘKAWICE DIAGNOSTYCZNE | EN ISO 374-1 (typ B), EN ISO 374-5,EN 16523, ASTM D6978 ,EN 455-1,2,4, EN 420, ISO 13485, ŚOI kat III zgodnie z Rozporządzeniem (UE) nr 2016/425 | Diagnostyczne i ochronne rękawice nitrylowe, w kolorze innym niż biały, fioletowy, niebieski, z wewnętrzną warstwą ochronno-nawilżającą zawierającą Beta-glukan, o grubości: na palcu 0,09 +/- 0,02mm, na dłoni 0,07 +/- 0,02mm, długość min. 240 mm, teksturowane na końcach palców; wyrób medyczny klasy I i środek ochrony osobistej kategorii III; AQL 1,0 - fabryczny nadruk na opakowaniu, zgodne z EN ISO 374-1 (typ B) i EN ISO 374-5-potwierdzone piktogramem na opakowaniu, odporne przez min 60 min na min 4% glukonian chlorheksydyny i min 4% glutaraldehyd -potwierdzone wynikami badań zgodnie z EN 16523 z jednostki niezależnej i fabrycznym nadrukiem na opakowaniu, przebadane na przenikanie cytostatyków wg ASTM D6978 (fabryczny nadruk na opakowaniu); zgodne z normą EN 455-1,2,3,4, EN 420. proces produkcyjny zgodny z ISO 13485, rozm. XS-XL. A'1 OP (200SZT) | REKAWICE DIAGN Z BETA-GLUKANEM |  | op | 1000
16 | 1 |  | RĘKAWICE STERYLNE | EN ISO 374 -1(typ B),5, EN 420, EN 455-1,2,3, 4, EN 556, ISO 11137-1, ASTM D6978, ISO 13485 klasyfikacja jako ŚOI kat III zgodnie z Rozporządzeniem (UE) nr 2016/425 | Rękawice chirurgiczne, lateksowe, bezpudrowe, polimeryzowane, teksturowane na palcach i dłoni, kolor biały, kształt anatomiczny, mankiet z prostym zakończeniem i opaską lepną zapobiegającą zsuwaniu się, o grubości ścianki na palcu: 0,22±0,02 mm, na dłoni 0,20±0,02 mm, mankiecie:0,18±0,02, długość min. 290mm, AQL max 0,65, niski poziom protein lateksowych- poniżej 50µg/g, sterylizowane radiacyjnie promieniami gamma, zaklasyfikowane jako wyrób medyczny kl. IIa,środek ochrony indywidualnej kat, III, zgodne z EN ISO 374 -1(typ B),5, EN 420, EN 455-1,2,3, 4, EN 556, ISO 11137-1, odporne na min 7 cytostatyków na min 4 poziomie odporności wg ASTM D6978, produkowane zgodnie z ISO 13485, opakowanie jednostkowe zewnętrzne foliowe, rękawice składane na pół, dyspenser otwierany w pionie i poziomie, część pionowa wyposażona w 2 otwory umożliwiające zwrot nieużytych rękawic; rozm. 5,5-9,0 . A'1 para (2 szt). | RĘKAW. CHIR. LATEX. BEZP. |  | PARA | 6500
17 | 1 |  | RĘKAWICE STERYLNE | EN ISO 374 -1(typ B),5, EN 420, EN 455-1,2,3, 4, EN 556, ISO 11137-1, ASTM D6978, ISO 13485, klasyfikacja jako ŚOI kat III zgodnie z Rozporządzeniem (UE) nr 2016/425 | Rękawice chirurgiczne, bezlateksowe, neoprenowe, bezpudrowe, polimeryzowane, silikonowane obustronnie, pokryte poliuretanem od wewnątrz, mikroteksturowane, kolor zielony, kształt anatomiczny, mankiet rolowany, o grubości ścianki na palcu: 0,14±0,03 mm, na dłoni 0,13±0,03 mm, mankiecie:0,14±0,03, długość min. 300mm, AQL max 0,65, sterylizowane radiacyjnie promieniami gamma, zaklasyfikowane jako wyrób medyczny kl. IIa, środek ochrony indywidualnej kat. III, zgodne z EN ISO 374 -1(typ B),5, EN 420, EN 455-1,2,3, 4, EN 556, ISO 11137-1, odporne przez min 240 minut na min 20 cytostatyków wg ASTM D6978, odporne na min 70% izopropanol, 10% jodopowidon, 30% nadtlenek wodoru, 35% formaldehyd, 4% chlorheksydynę - min 30 minut, produkowane zgodnie z ISO 13485, opakowanie jednostkowe zewnętrzne foliowe, rękawice składane na pół, dyspenser otwierany w pionie i poziomie, część pionowa wyposażona w 2 otwory umożliwiające zwrot nieużytych rękawic; rozm. 5,5-9,0. A'1 para (2 szt). | RĘKAW. CHIR. NEOPR. BEZP. |  | PARA | 1600
18 | 1 |  | RĘKAWICE DIAGNOSTYCZNE | EN ISO 374-1 (typ B) i EN ISO 374-5, EN 16523, ASTM D6978, EN 455-1,2,3,4, EN 420, klasyfikacja jako ŚOI kat III zgodnie z Rozporządzeniem (UE) nr 2016/425 | Rękawice diagnostyczne i ochronne, nitrylowe, bezpudrowe, długość min 240 mm, o grubości: na palcu 0,09 +/-0,02mm, na dłoni 0,07 +/- 0,02mm, teksturowane na końcach palców, zaklasyfikowane jako wyrób medyczny klasy I i środek ochrony indywidualnej kat. III, AQL 1,0 - fabryczny nadruk na opakowaniu, zgodne z EN ISO 374-1 (typ B) i EN ISO 374-5-potwierdzone piktogramem na opakowaniu, odporne przez min 60 min na aktywne składniki środków dezynfekcyjnych: izopropanol 70%, chlorek benzalkoniowy min 10%, kwas nadoctowy min 0,4% - potwierdzone wynikami badań jednostki niezależnej wg EN 16523 i nadrukiem na opakowaniu, odporne przez min 60 min na min 10 cytostatyków – wyniki badań wg ASTM D6978 z jednostki niezależnej, pozbawione tiuramów i MBT – potwierdzone wynikami badań HPLC z jednostki niezależnej, zgodne z normą EN 455-1,2,3,4, EN 420, proces produkcyjny zgodny z ISO 13485. Pakowane mechanicznie (ograniczenie kontaminacji) w sposób uporządkowany – potwierdzone na opakowaniu, otwór centralny zabezpieczony folią redukującą kontamonację ze środowiska zewnetrznego, rozm. XS-XL, wraz kompatybilnymi uchwytami pojedynczymi lub potrójnymi z trwałego tworzywa o właściwościach antybakteryjnych, odpornego na środki dezynfekcyjne, mocowanymi do ściany oraz uchwytami metalowymi pojedynczymi na szynę Modura, wg zapotrzebowania Zamawiającego. Op. A’100 sztuk | RĘKAW. DIAG. NITRYL. |  | op | 2000
19 | 1 |  | OBŁOŻENIA |  | Serweta j/u dwuwarstwowa sterylna , z nieprzemakalnego laminatu o wymiarach 75x90cm Produkt sterylizowany zgodnie z normami wymaganymi prawem. A'1szt | SERWETA 2W 75*90 cm |  | szt | 800
20 | 1 |  | OBŁOŻENIA |  | Serweta dwuwarstwowa sterylna PRZYLEPNA o wymiarach 75x90CM, produkt sterylizowany zgodnie z normami wymaganymi prawem. A'1SZT | SERWETA 2W 75*90CM PRZYLEPNA |  | szt | 400
21 | 1 |  | OBŁOŻENIA |  | Serweta dwuwarstwowa sterylna PRZYLEPNA o wymiarach 180x254CM, produkt sterylizowany zgodnie z normami wymaganymi prawem. A'1SZT | SERWETA 3W 180*254CM PRZYLEPNA |  | szt | 50
22 | 1 |  | OCHRONA PERSONELU | PN-EN 13795 | Ubranie wykonane z włókniny SMS CO NAJMNIEJ 40g, nieprześwitujące, antystatyczne, oddychające. Bluza z krótkim rękawem, posiada wycięcie "V" zakończone obszyciem w kolorze ubrania, 3 kieszenie (2 w dolnej części oraz jedna mniejsza w części górnej). Spodnie z trokami w pasie. Zgodne z normą EN 13795. Rozmiar S-5XL. A'1 KOMPL | UBRANIE (BLUZA K.R., SPODNIE Z TROKAMI) |  | KOMPLET | 1000
23 | 1 |  | OCHRONA PERSONELU środek ochrony indywidualnej (23%) lub wyrób medyczny (8%) | ISO 11137-1, EN 14126:2003, ISO 5636-5, EN 31092, ISO 11092, EN 14325, Środek ochrony indywidualnej kategorii III zgodnie z Rozporządzeniem (UE) 2016/425. | Zarękawek - Czysty i sterylny zarękawek, o długości 45cm, z dwóch stron zakończony gumką w tunelu. Sterylność potwierdzona certyfikatem dołączonym do każdej partii. Poziom zapewnienia sterylności SAL 10-⁶ wg ISO 11137-1. Przeznaczony do pracy w pomieszczeniach o klasie czystości A i B wg GMP. Środek ochrony indywidualnej kategorii III zgodnie z Rozporządzenie (UE) 2016/425. Odzież chroniąca przed płynnymi substancjami chemicznymi zapewniająca częściową ochronę ciała (typ PB[6]). Odzież chroniąca przed czynnikami biologicznymi wg EN 14126:2003. Parametry materiału: wysokiej gęstości polietylenu o masie powierzchniowej nie większej niż 45 g/m2; umożliwia transfer powietrza i pary wodnej („oddychający”) w celu zapewnienia odpowiedniego komfortu termicznego podczas użytkowania; przepuszczalność powietrza wg ISO 5636-5, wynik: 4 s; opór pary wodnej, Ret wg EN 31092/ISO 11092, wynik: 6,8 m2*Pa/W; odporny na przenikanie typowych cytostatyków (nie mniej niż 7 związków o klasie przenikania 5 wg EN 14325); nie emituje zanieczyszczeń mechanicznych i chroni przed ich przenikaniem na zewnątrz. Pozostałe informacje: szwy wewnętrzne lamowane; rozmiar uniwersalny; zwalidowany system podwójnego pakowania; produkt pakowany po 2 sztuki, złożony w sposób ułatwiający aseptyczne zakładanie; okres przydatności do użycia 5 lat pod warunkiem, że produkt jest prawidłowo przechowywany i przeszedł kontrolę wzrokową.B8. A'1 PARA (2SZT) | ZARĘKAWEK TYVEK |  | szt | 500
[10 empty] | RAZEM |  |  |  | 0 | 0
Wartość netto Pakiet nr 1: | [13 empty] | #REF! | #REF!
Wartość brutto Pakiet nr 1: